## STM32_Multimeter_PCB
# | Reference | Qty | Value | Shop link | Footprint | order Qty | Price PLN | Total Price | shiping | Kolumna1
1 | C1, C2, C3, C4, C11, C22, C24 | 7 | 4,7 uF | mam 12 https://pl.aliexpress.com/item/1005006285113165.html?spm=a2g0o.productlist.main.41.6eac7db9BNHmXb&algo_pvid=3a70f714-8c22-41c1-840a-f13a4007abbe&algo_exp_id=3a70f714-8c22-41c1-840a-f13a4007abbe-20&pdp_npi=4%40dis%21PLN%211.62%211.59%21%21%210.38%210.38%21%40211b876e17359845037678805e335f%2112000036608989182%21sea%21PL%212234627410%21X&curPageLogUid=0Bqop0he2qbz&utparam-url=scene%3Asearch%7Cquery_from%3A | Capacitor_SMD:C_0805_2012Metric | 1 | 1.69 | 6.77 | 5.08
2 | C5, C6, C7, C8, C9, C10, C12, C13, C16, C17, C20 | 11 | 100 nF | mam 6 == | Capacitor_SMD:C_0805_2012Metric | 1 | 2.1 | 2.1 | 0
3 | C18, C19 | 2 | NF |  | Capacitor_SMD:C_0805_2012Metric | 0 |  | 0
4 | C21 | 1 | 1uF |  | Capacitor_SMD:C_0805_2012Metric | 0 |  | 0
5 | C23 | 1 | 22pF |  | Capacitor_SMD:C_0805_2012Metric_Pad1.18x1.45mm_HandSolder | 0 |  | 0
6 | C25, C26 | 2 | 10 uF |  | Capacitor_SMD:C_0805_2012Metric | 0 |  | 0
7 | D1 | 1 | LED |  | LED_SMD:LED_0805_2012Metric | 0 |  | 0
8 | D2, D3, D7 | 3 | 3V3 D_Zener | https://pl.aliexpress.com/item/1005008305688305.html?spm=a2g0o.productlist.main.29.336427f79pcprO&algo_pvid=ac44bb59-58c3-487c-bf1c-6f5ae4483795&algo_exp_id=ac44bb59-58c3-487c-bf1c-6f5ae4483795-14&pdp_npi=4%40dis%21PLN%214.46%213.79%21%21%217.65%216.50%21%40211b61bb17359913134358234e7409%2112000044558778687%21sea%21PL%212234627410%21X&curPageLogUid=rN4PtpjenMBr&utparam-url=scene%3Asearch%7Cquery_from%3A | Resistor_SMD:R_1206_3216Metric_Pad1.30x1.75mm_HandSolder | 1 | 3.79 | 8.02 | 4.23
9 | D4, D5 | 2 | Z0103MN | https://pl.aliexpress.com/item/1005003648689674.html?spm=a2g0o.productlist.main.11.6c4e7a9eOGbNIp&algo_pvid=1f7f0d18-9745-43b9-a8c4-3c958d2bf60d&algo_exp_id=1f7f0d18-9745-43b9-a8c4-3c958d2bf60d-5&pdp_ext_f=%7B"order"%3A"14"%2C"eval"%3A"1"%7D&pdp_npi=4%40dis%21PLN%212.31%212.30%21%21%210.54%210.54%21%402103985c17359917700825783e6386%2112000026643663160%21sea%21PL%212234627410%21X&curPageLogUid=U1r9Vrj7ugJC&utparam-url=scene%3Asearch%7Cquery_from%3A | Package_TO_SOT_SMD:SOT-223 | 1 | 2.39 | 7 | 4.61
10 | D6, D9, D10, D8 | 4 | 1N4148W | - | Diode_SMD:D_SOD-123 | 0 |  | 0
11 | F1 | 1 | 10A Fuse | https://pl.aliexpress.com/item/1005003009277399.html?spm=a2g0o.productlist.main.7.36f11f9fNMD2Bk&algo_pvid=34e4b46a-9756-4e45-b636-7b85bcfda6c7&aem_p4p_detail=202412051041141172678015690160000035338&algo_exp_id=34e4b46a-9756-4e45-b636-7b85bcfda6c7-3&pdp_npi=4%40dis%21PLN%214.18%214.30%21%21%211.00%211.03%21%40211b680e17334240739541569eb32a%2112000023209985925%21sea%21PL%212234627410%21X&curPageLogUid=e6bEkdq4AbJs&utparam-url=scene%3Asearch%7Cquery_from%3A&search_p4p_id=202412051041141172678015690160000035338_1 https://pl.aliexpress.com/item/1005007482886989.html?spm=a2g0o.productlist.main.47.3f875c7alFp7by&algo_pvid=9d6b9173-5193-4450-87d0-e1371fdc7bff&aem_p4p_detail=2024120314154917754692005874600001783568&algo_exp_id=9d6b9173-5193-4450-87d0-e1371fdc7bff-23&pdp_npi=4%40dis%21PLN%213.23%212.75%21%21%215.63%214.79%21%40210384cc17332641498407972ef502%2112000040935846213%21sea%21PL%212234627410%21X&curPageLogUid=zrktjhJpYPAV&utparam-url=scene%3Asearch%7Cquery_from%3A&search_p4p_id=2024120314154917754692005874600001783568_7 | Fuse:Fuseholder_Clip-5x20mm_Eaton_1A5601-01_Inline_P20.80x6.76mm_D1.70mm_Horizontal | 1 | 7.64 | 18.64 | 11
12 | J1 | 1 | Conn_01x02_Pin | Solder directly to PCB | moje_elementy:batt | 0 |  | 0
13 | J2 | 1 | USB_B_Micro | https://pl.aliexpress.com/item/1005006331276552.html?spm=a2g0o.productlist.main.3.487f5cfdPzLrwd&algo_pvid=41b4af5a-98c5-4d73-8989-ed3757dd44db&algo_exp_id=41b4af5a-98c5-4d73-8989-ed3757dd44db-1&pdp_npi=4%40dis%21PLN%211.99%211.69%21%21%213.47%212.95%21%40211b6c1717332645767574027e1f07%2112000036787406750%21sea%21PL%212234627410%21X&curPageLogUid=5GcO2eXjB9se&utparam-url=scene%3Asearch%7Cquery_from%3A | Connector_USB:USB_Micro-B_Wuerth_629105150521_CircularHoles | 1 | 1.69 | 6.45 | 4.76
14 | J3 | 1 | Conn_01x04_Pin |  | Connector_PinHeader_2.54mm:PinHeader_1x04_P2.54mm_Vertical | 0 |  | 0
15 | J4 | 1 | Conn_Coaxial | https://pl.aliexpress.com/item/1005005845330862.html?spm=a2g0o.productlist.main.1.6f3e393a9XU4Wm&algo_pvid=802ec271-b4a8-45a9-b885-4bfef42134b5&algo_exp_id=802ec271-b4a8-45a9-b885-4bfef42134b5-0&pdp_npi=4%40dis%21PLN%211.99%211.99%21%21%213.41%213.41%21%40211b6c1917359180901654824ea6b6%2112000034553963395%21sea%21PL%212234627410%21X&curPageLogUid=slSLIR7Jgf2s&utparam-url=scene%3Asearch%7Cquery_from%3A | Connector_Coaxial:U.FL_Molex_MCRF_73412-0110_Vertical | 1 | 1.99 | 7.62 | 5.63
16 | J5 | 1 | Conn_01x03_Pin |  | Connector_PinHeader_2.54mm:PinHeader_1x03_P2.54mm_Vertical | 0 |  | 0
17 | J7 | 1 | Conn_01x02_Pin |  | Connector_PinHeader_2.54mm:PinHeader_1x02_P2.54mm_Vertical | 0 |  | 0
18 | J8, J10, J11 | 3 | Conn_01x01_Pin |  | Connector_PinHeader_2.54mm:PinHeader_1x01_P2.54mm_Vertical | 0 |  | 0
19 | J9 | 1 | Conn_01x06_Pin |  | Connector_PinHeader_2.54mm:PinHeader_1x06_P2.54mm_Vertical | 0 |  | 0
20 | K1 | 1 | G6K-2 | https://pl.aliexpress.com/item/1005007294651555.html?spm=a2g0o.detail.pcDetailTopMoreOtherSeller.8.4f47pGMLpGMLQO&gps-id=pcDetailTopMoreOtherSeller&scm=1007.40196.366991.0&scm_id=1007.40196.366991.0&scm-url=1007.40196.366991.0&pvid=9772ad10-2e13-42e5-bd98-077484cf6c94&_t=gps-id:pcDetailTopMoreOtherSeller,scm-url:1007.40196.366991.0,pvid:9772ad10-2e13-42e5-bd98-077484cf6c94,tpp_buckets:668%232846%238107%231934&pdp_npi=4%40dis%21PLN%2110.35%218.89%21%21%212.47%212.12%21%40211b815c17332337809256826e35a4%2112000040096506437%21rec%21PL%212234627410%21X&utparam-url=scene%3ApcDetailTopMoreOtherSeller%7Cquery_from%3A | Relay_SMD:Relay_DPDT_Omron_G6K-2F-Y 3VDC | 1 | 11.13 | 17.06 | 5.93
21 | L1,L2 | 2 | 10 uH | https://pl.aliexpress.com/item/32955754327.html?spm=a2g0o.productlist.main.11.29ff3f040ZORjR&algo_pvid=81738042-93d1-4981-afec-9471a33132cb&algo_exp_id=81738042-93d1-4981-afec-9471a33132cb-5&pdp_ext_f=%7B"order"%3A"52"%2C"eval"%3A"1"%7D&pdp_npi=4%40dis%21PLN%212.35%212.35%21%21%210.55%210.55%21%40211b81a317359922338361382e774b%2166332555126%21sea%21PL%212234627410%21X&curPageLogUid=cJKDvUjTB2LD&utparam-url=scene%3Asearch%7Cquery_from%3A | Inductor_SMD:L_0805_2012Metric | 1 | 2.35 | 7.39 | 5.04
22
23 | L4 | 1 | 0H | set | Inductor_SMD:L_0805_2012Metric | 0 |  | 0
24 | L5, L6 | 2 | 10uH | https://pl.aliexpress.com/item/1005002090028747.html?spm=a2g0o.productlist.main.27.6c4a1d23lz4fV8&algo_pvid=a14b851a-3549-48a2-b018-80beb70af291&algo_exp_id=a14b851a-3549-48a2-b018-80beb70af291-13&pdp_npi=4%40dis%21PLN%212.17%211.99%21%21%210.52%210.47%21%402103890917328276703953052e2509%2112000018707218172%21sea%21PL%210%21ABX&curPageLogUid=F5TgPeDJwxcR&utparam-url=scene%3Asearch%7Cquery_from%3A#nav-specification | Inductor_SMD:L_Taiyo-Yuden_NR-50xx | 1 | 2.13 | 6.95 | 4.82
25 | Q1, Q2, Q3, Q4, Q5 | 5 | AOD2810 | https://pl.aliexpress.com/item/1005005809146268.html?spm=a2g0o.productlist.main.5.1466uDTwuDTwNs&algo_pvid=0382d598-eee6-41e6-9602-f84678dbcb2d&algo_exp_id=0382d598-eee6-41e6-9602-f84678dbcb2d-2&pdp_npi=4%40dis%21PLN%217.77%216.99%21%21%211.86%211.67%21%40211b613917334294539921567e8720%2112000034427114305%21sea%21PL%212234627410%21X&curPageLogUid=ZvVBfe8jq8cD&utparam-url=scene%3Asearch%7Cquery_from%3A | moje_elementy:TO-252-1 | 1 | 7.01 | 11.04 | 4.03
26 | Q6, Q7, Q8, Q9, Q10, Q11, Q12, Q13, Q14, Q15 | 10 | BC327 | Zmienić na PCB coś SOT-23 | Package_TO_SOT_SMD:SOT-23-3 |  |  | 0
27 | R2, R3, R4, R30, R31, R32, R34, R35, R37, R43, R45, R49 | 12 | 2k2 R | set | Resistor_SMD:R_0805_2012Metric | 0 |  | 0
28 | R5, R8, R13, R15, R28, R41, R42, R44 | 8 | 1k R | set | Resistor_SMD:R_0805_2012Metric | 0 |  | 0
29 | R6 | 1 | 100R | set | Resistor_SMD:R_0805_2012Metric | 0 |  | 0
30 | R7, R9, R50, R52 | 4 | 2k R | set | Resistor_SMD:R_0805_2012Metric | 0 |  | 0
31 | R11, R12 | 2 | 511k R | set | Resistor_SMD:R_0805_2012Metric | 0 |  | 0
32 | R14 | 1 | 900k R | set | Resistor_SMD:R_0805_2012Metric | 0 |  | 0
33 | R16 | 1 | 0,01 R | https://pl.aliexpress.com/item/1005005181109774.html?spm=a2g0o.productlist.main.5.2ffc4c7axqwt3Z&algo_pvid=87f48e85-27f6-4e21-b4fe-22b4184208b8&algo_exp_id=87f48e85-27f6-4e21-b4fe-22b4184208b8-2&pdp_npi=4%40dis%21PLN%211.99%211.99%21%21%210.48%210.48%21%40211b441e17334305506855350e0157%2112000031997253534%21sea%21PL%212234627410%21X&curPageLogUid=asHzlV9SXwIL&utparam-url=scene%3Asearch%7Cquery_from%3A | Resistor_THT:R_Box_L14.0mm_W5.0mm_P9.00mm | 1 | 1.99 | 6.81 | 4.82
34 | R17 | 1 | 0,1 R | https://pl.aliexpress.com/item/1005005181109774.html?spm=a2g0o.productlist.main.5.2ffc4c7axqwt3Z&algo_pvid=87f48e85-27f6-4e21-b4fe-22b4184208b8&algo_exp_id=87f48e85-27f6-4e21-b4fe-22b4184208b8-2&pdp_npi=4%40dis%21PLN%211.99%211.99%21%21%210.48%210.48%21%40211b441e17334305506855350e0157%2112000031997253534%21sea%21PL%212234627410%21X&curPageLogUid=asHzlV9SXwIL&utparam-url=scene%3Asearch%7Cquery_from%3A | Resistor_THT:R_Box_L14.0mm_W5.0mm_P9.00mm | 1 | 1.99 | 1.99
35 | R18 | 1 | 1 R |  | Resistor_THT:R_Axial_DIN0918_L18.0mm_D9.0mm_P25.40mm_Horizontal | 0 |  | 0
36 | R19, R20, R21, R22, R23, R25, R26, R29, R33, R38, R51 | 11 | 100k R | https://pl.aliexpress.com/item/1005007636030489.html?spm=a2g0o.productlist.main.1.2fd65057ZjHP2y&algo_pvid=b2dcf28f-0d49-4514-a436-569ed561943a&algo_exp_id=b2dcf28f-0d49-4514-a436-569ed561943a-0&pdp_npi=4%40dis%21PLN%216.39%216.42%21%21%2110.96%2111.02%21%40211b819117359187339497841e2de8%2112000041589931298%21sea%21PL%212234627410%21X&curPageLogUid=JRskaGKAcjY5&utparam-url=scene%3Asearch%7Cquery_from%3A | Resistor_SMD:R_0805_2012Metric | 1 | 13.19 | 13.19 |  | 80value 2000 pcs
37 | R24 | 1 | 9,1k R | set | Resistor_SMD:R_0805_2012Metric | 0 |  | 0
38 | R27 | 1 | 100 R | set | Resistor_SMD:R_0805_2012Metric | 0 |  | 0
39 | R36 | 1 | 220 R | set | Resistor_SMD:R_0805_2012Metric | 0 |  | 0
40 | R39 | 1 | 470k R | set | Resistor_SMD:R_0805_2012Metric_Pad1.20x1.40mm_HandSolder | 0 |  | 0
41 | R40 | 1 | 75k R | set | Resistor_SMD:R_0805_2012Metric_Pad1.20x1.40mm_HandSolder | 0 |  | 0
42 | R46 | 1 | 43k R | set | Resistor_SMD:R_0805_2012Metric | 0 |  | 0
43 | R47 | 1 | 330 R | set | Resistor_SMD:R_0805_2012Metric | 0 |  | 0
44 | R48 | 1 | 390k R | set | Resistor_SMD:R_0805_2012Metric | 0 |  | 0
45 | SW1 | 1 | NRST |  | Button_Switch_SMD:SW_SPST_FSMSM | 0 |  | 0
46 | SW3 | 1 | BOOT |  | Button_Switch_SMD:SW_SPST_FSMSM | 0 |  | 0
47 | SW4 | 1 | SW_DPDT_x2 |  | Connector_PinHeader_2.54mm:PinHeader_1x03_P2.54mm_Vertical | 0 |  | 0
48 | U1 | 1 | STM32WB55CGUx | https://pl.aliexpress.com/item/1005008038998896.html?spm=a2g0o.productlist.main.3.4bee383co1xgz0&algo_pvid=73fad4e5-fb84-408e-b5dc-cdfb2779159a&algo_exp_id=73fad4e5-fb84-408e-b5dc-cdfb2779159a-1&pdp_npi=4%40dis%21PLN%2112.19%2110.99%21%21%2120.91%2118.86%21%4021038df617359223049743139e22fe%2112000043372617915%21sea%21PL%212234627410%21X&curPageLogUid=y8mc9CpSiJ8M&utparam-url=scene%3Asearch%7Cquery_from%3A | Package_DFN_QFN:QFN-48-1EP_7x7mm_P0.5mm_EP5.6x5.6mm | 2 | 13.59 | 31.71 | 4.53
49 | U3 | 1 | LTC4054XES5-4.2 | https://pl.aliexpress.com/item/1005006928245080.html?spm=a2g0o.productlist.main.29.1fe56b74TBlooi&algo_pvid=42deb640-3132-44ba-ad92-d75ecf650632&aem_p4p_detail=2025010308403515682816796256750004671363&algo_exp_id=42deb640-3132-44ba-ad92-d75ecf650632-14&pdp_npi=4%40dis%21PLN%212.43%212.17%21%21%210.57%210.51%21%40210385bb17359224358438778e2c7e%2112000038751809566%21sea%21PL%212234627410%21X&curPageLogUid=11LvDZuBXbIN&utparam-url=scene%3Asearch%7Cquery_from%3A&search_p4p_id=2025010308403515682816796256750004671363_4 | Package_TO_SOT_SMD:TSOT-23-5 | 1 | 2.17 | 6.74 | 4.57
50 | U4 | 1 | DW01A | https://pl.aliexpress.com/item/1005007467171055.html?spm=a2g0o.productlist.main.19.1ed769fbb4cJxE&algo_pvid=5c583b65-6377-4112-b9b6-55703f475bc6&algo_exp_id=5c583b65-6377-4112-b9b6-55703f475bc6-9&pdp_npi=4%40dis%21PLN%214.95%214.52%21%21%211.16%211.06%21%40211b617b17359228043388324e023f%2112000040874303790%21sea%21PL%212234627410%21X&curPageLogUid=4DhdIKpfewT7&utparam-url=scene%3Asearch%7Cquery_from%3A | Package_TO_SOT_SMD:SOT-23-6 | 1 | 4.79 | 9.32 | 4.53
51 | U5 | 1 | FS8205A | set | Package_SO:TSSOP-8_4.4x3mm_P0.65mm | 0 |  | 0
52 | U6 | 1 | ~ | https://pl.aliexpress.com/item/1005007978414767.html?spm=a2g0o.productlist.main.23.34c73683Thga5A&algo_pvid=dd912021-7568-47a3-a4af-e9dfd2cc24ae&aem_p4p_detail=2025011213365413541728649011650011412994&algo_exp_id=dd912021-7568-47a3-a4af-e9dfd2cc24ae-11&pdp_npi=4%40dis%21PLN%212.25%212.25%21%21%210.53%210.53%21%4021039a5b17367178146976578e547f%2112000043129639935%21sea%21PL%210%21ABX&curPageLogUid=kBBmC0T2HDeY&utparam-url=scene%3Asearch%7Cquery_from%3A&search_p4p_id=2025011213365413541728649011650011412994_3 | Package_TO_SOT_SMD:SOT-363_SC-70-6_Handsoldering | 1 | 2.25 | 6.32 | 4.07
53 | U7 | 1 | MCP602 | https://pl.aliexpress.com/item/1005006922903852.html?spm=a2g0o.productlist.main.1.6e006b10702DVM&algo_pvid=74c669e9-829c-4cd7-93ca-7c42aef9530f&algo_exp_id=74c669e9-829c-4cd7-93ca-7c42aef9530f-0&pdp_npi=4%40dis%21PLN%216.90%214.20%21%21%2111.96%217.28%21%40210384b917367174714612527e805c%2112000038735815809%21sea%21PL%210%21ABX&curPageLogUid=w5ckik1JVNNU&utparam-url=scene%3Asearch%7Cquery_from%3A | Package_SO:SOP-8_3.9x4.9mm_P1.27mm | 1 | 4.2 | 4.2 | 0
54 | U8 | 1 | ~ | https://pl.aliexpress.com/item/1005006779802761.html?spm=a2g0o.productlist.main.1.642712e3zRCUhk&algo_pvid=02c1a7ea-dbb4-4334-9f82-68b3f8b7cb09&algo_exp_id=02c1a7ea-dbb4-4334-9f82-68b3f8b7cb09-0&pdp_npi=4%40dis%21PLN%215.10%214.69%21%21%218.84%218.13%21%402103956a17367169948643471ebe2a%2112000038275629556%21sea%21PL%210%21ABX&curPageLogUid=8aUsRXiQx7F1&utparam-url=scene%3Asearch%7Cquery_from%3A | moje_elementy:MLPF-WB55 | 2 | 4.69 | 13.08 | 3.7
55 | U9 | 1 | TPS61040DBV |  | Package_TO_SOT_SMD:SOT-23-5 | 0 |  | 0
56 | U10 | 1 | AMS1117-3.3 |  | Package_TO_SOT_SMD:SOT-223-3_TabPin2 | 0 |  | 0
57 | U11 | 1 | 4051 | https://pl.aliexpress.com/item/1005007329677951.html?spm=a2g0o.productlist.main.7.74c52212TVX3UP&algo_pvid=13c42c63-e26f-4481-999d-0d19315fe4f2&aem_p4p_detail=20241204122324411425863076880004931907&algo_exp_id=13c42c63-e26f-4481-999d-0d19315fe4f2-3&pdp_npi=4%40dis%21PLN%213.11%213.11%21%21%215.41%215.42%21%40211b876e17333438040692648ef4c5%2112000040290914953%21sea%21PL%212234627410%21X&curPageLogUid=W6WRxCaRpfwU&utparam-url=scene%3Asearch%7Cquery_from%3A&search_p4p_id=20241204122324411425863076880004931907_1 | Package_SO:SOP-16_4.4x10.4mm_P1.27mm | 1 | 3.2 | 6.79 | 3.59
58 | Y1 | 1 | Crystal 32 MHz | https://pl.aliexpress.com/item/1005006142975427.html?spm=a2g0o.productlist.main.27.18fc12824kFjvO&algo_pvid=561dcdea-2d8d-405f-a945-134b1a088b06&algo_exp_id=561dcdea-2d8d-405f-a945-134b1a088b06-13&pdp_npi=4%40dis%21PLN%214.73%214.20%21%21%218.19%217.27%21%402103890917367153760518842eabe6%2112000035953488952%21sea%21PL%210%21ABX&curPageLogUid=SIDfriJxjoIM&utparam-url=scene%3Asearch%7Cquery_from%3A | Crystal:Crystal_SMD_5032-2Pin_5.0x3.2mm_HandSoldering | 1 | 4.2 | 4.2
59 |  | 1 | Antena | https://pl.aliexpress.com/item/1005006057629673.html?spm=a2g0o.productlist.main.15.e2634771SvG1vs&algo_pvid=da975aed-34ee-4105-95a6-e737e5ce2404&aem_p4p_detail=2025011212402714152041778154760000021347&algo_exp_id=da975aed-34ee-4105-95a6-e737e5ce2404-7&pdp_npi=4%40dis%21PLN%216.69%216.69%21%21%211.58%211.58%21%402103835c17367144277666286eb852%2112000035533174228%21sea%21PL%210%21ABX&curPageLogUid=pzq8bcpbwU2o&utparam-url=scene%3Asearch%7Cquery_from%3A&search_p4p_id=2025011212402714152041778154760000021347_2 | 2.4G Bluetooth wifi mała antena 5G 5.8G UFL | 1 | 6.69 | 6.69 | 0
60 | [7 empty] | 0
61 | [7 empty] | 0
[6 empty] | suma | 210.08